## Sheet1
red is input; blue is output
SUB_FRAME_COUNT | XTALK_FILT_TIME_CONST (from equation 6, section 4.2.1, of sbau310.pdf) | CROSSTALK_SETTLING_TIME_MS | SUB_VD_CLK_CNT | Sub Frame Time (ms) | TimeToConvert (estimated) (ms) | TimeToConvert (measured from SysTick) (ms)
128 | 2.9888 | 1280 | 9999 | 0.25 | 32 | 32 | default settings
64 | 3.9776 | 640 | 9999 | 0.25 | 16 | 16
32 | 4.9556 | 320 | 9999 | 0.25 | 8 | 8
16 | 5.9125 | 160 | 9999 | 0.25 | 4 | 4
12 | 6.2996 | 120 | 9999 | 0.25 | 3 | 3
8 | 6.8301 | 80 | 9999 | 0.25 | 2 | 2
4 | 7.6781 | 40 | 9999 | 0.25 | 1 | 1 | loop runs once and crashes
128 | 2.9888 | 2560 | 19999 | 0.5 | 64 | 64 | causes interference with first line
128 | 2.9888 | 5120 | 39999 | 1 | 128 | 129 | causes interference with first line
32 | 4.9556 | 1280 | 39999 | 1 | 32 | 32 | partial interference with first line; phases in and out
32 | 4.9556 | 1920 | 59999 | 1.5 | 48 | 48 | causes interference with first line
32 | 4.9556 | 1280 | 39999 | 1 | 32 | 32 | partial interference with first line; phases in and out